## BOM
Comment | Designator | Footprint | JLCPCB Part #
2450AT18A0100001E 2.4GHz chip antenna | AE1 | 1206 | C17430588
100nF 16V X7R 0402 | C1,C12,C14,C15,C16,C17,C19,C21,C23,C24,C25,C26,C28,C39,C40,C41,C42,C45 | 0402 | C1525
4.7uF 50V X7R 1206 | C2,C47 | 1206 | C29823
100uF 6.3V X5R 1206 | C6 | 1206 | C15008
4.7uF 16V X5R 0603 | C7,C9 | 0603 | C19666
1uF 25V X5R 0402 | C8,C22,C43 | 0402 | C52923
220nF 16V X7R 0402 | C18 | 0402 | C16772
10uF 10V X5R 0603 | C20 | 0603 | C19702
100pF 50V C0G 0402 | C27 | 0402 | C1546
4.7uF 10V X5R 0402 | C29 | 0402 | C23733
2.2uF 6.3V X5R 0402 | C44 | 0402 | C12530
22uF 25V X5R 0805 | C46 | 0805 | C45783
10nF 50V X7R 0402 | C49 | 0402 | C15195
WS2812B-2020 RGB LED | D1,D2,D3,D4 | 2020 (WS2812B-2020) | C965555
PMEG2010AEH Schottky SOD-123F | D9 | SOD-123F | C110921
RB521S30 Schottky SOD-523 | D11 | SOD-523 | C8523
USB-C receptacle TYPE-C-31-M-12 | J1 | USB-C 16P SMD | C165948
JST SH 8P side entry | J2,J6 | SMD,P=1mm,Side entry (JST SH 8P) | C160407
JST SH 4P 1.0 mm side entry | J3,J4,J5 | SMD,P=1mm,Side entry (JST SH 4P) | C160404
2.2uH 0805 power inductor | L1 | 0805 | C55755
10nH 5% 0402 | L2 | 0402 | C77103
SWPA5040S220MT 22uH 1.5A 5x5x4 | L3 | SMD 5x5 (SWPA5040S) | C68434
AO3401A P-MOSFET SOT-23 | Q5 | SOT-23 | C15127
100k 1% 0402 | R2,R4,R8,R10,R11 | 0402 | C25741
287k 1% 0402 | R3 | 0402 | C42921050
10k 1% 0402 | R9,R14,R37,R38 | 0402 | C25744
5.1k 1% 0402 | R12,R13 | 0402 | C25905
2.2k 1% 0402 | R15,R16 | 0402 | C25879
4.7k 1% 0402 | R17,R18 | 0402 | C25900
100R 1% 0402 | R20,R21,R22,R23,R24,R25,R26,R27,R28 | 0402 | C25076
0R 0402 | R34 | 0402 | C17168
33R 0402 | R39 | 0402 | C25105
47k 1% 0402 | R40 | 0402 | C25792
15k 1% 0402 | R41 | 0402 | C25756
1k 1% 0402 | R42 | 0402 | C11702
470k 1% 0402 | R47 | 0402 | C25790
200k 1% 0402 | R48 | 0402 | C25764
LSM6DSV16XTR IMU | U1 | LGA-14 (2.5x3) | C5267406
STM32WB55CGU6 | U2 | UFQFPN-48 (7x7) | C404023
IIS2MDCTR magnetometer | U3 | LGA-12 (2x2) | C2655002
LPS22HHTR barometer | U4 | HLGA-10 (2x2) | C2827824
LD39130SPUR LDO | U5 | DFN-6 (1.2x1.3) | C2798213
USBLC6-2SC6 ESD | U7 | SOT-23-6 | C7519
MLPF-WB55-01E3 RF filter | U8 | CSP-6 (1.0x1.6) | C2651048
W25Q128JVPIQ 128 Mbit SPI flash WSON-8 | U10 | WSON-8 (6x5) | C190862
LDK130PU-R adjustable LDO DFN-6 | U11 | DFN-6 (1.2x1.3) | C157446
LM5166DRCT buck 3-65V 0.5A VSON-10 | U12 | VSON-10 (3x3) | C181495
32MHz crystal 8pF 2016 | Y1 | SMD2016-4P | C843260