## BOM
Comment | Designator | Footprint | JLCPCB Part #
2450AT18A0100001E 2.4GHz chip antenna | AE1 | 1206 | C17430588
470uF 6.3V tantalum polymer | C1 | 7343-31 (EIA D) | C696809
10uF 10V X5R 0603 | C2,C3,C4,C5,C20 | 0603 | C19702
100uF 6.3V X5R 1206 | C6 | 1206 | C15008
4.7uF 16V X5R 0603 | C7,C9,C11 | 0603 | C19666
1uF 25V X5R 0402 | C8,C10,C22 | 0402 | C52923
100nF 16V X7R 0402 | C12,C14,C15,C16,C17,C19,C21,C23,C24,C25,C26,C28 | 0402 | C1525
220nF 16V X7R 0402 | C18 | 0402 | C16772
100pF 50V C0G 0402 | C27 | 0402 | C1546
4.7uF 10V X5R 0402 | C29 | 0402 | C23733
LED white 0402 | D1,D2 | 0402 | C20613596
LED red 0402 | D3,D4 | 0402 | C25503345
SS34F Schottky 40V 3A SMAF | D5,D6,D7,D8 | SMAF (DO-221AC) | C908669
PMEG2010AEH Schottky SOD-123F | D9 | SOD-123F | C110921
LED green 0402 | D10 | 0402 | C965793
USB-C receptacle TYPE-C-31-M-12 | J1 | USB-C 16P SMD | C165948
2.2uH 0805 power inductor | L1 | 0805 | C55755
10nH 5% 0402 | L2 | 0402 | C77103
AON7524 N-MOSFET DFN3x3 | Q1,Q2,Q3,Q4 | DFN-8 (3x3) | C431195
AO3401A P-MOSFET SOT-23 | Q5 | SOT-23 | C15127
2N7002DW dual N-MOSFET SOT-363 | Q6 | SOT-363 | C83571
1R 1% 0603 | R1 | 0603 | C54920875
100k 1% 0402 | R2,R4,R10,R11,R24,R25,R26,R27,R32,R33 | 0402 | C25741
287k 1% 0402 | R3 | 0402 | C42921050
3.3k 1% 0402 | R5 | 0402 | C25890
1k 1% 0402 | R6 | 0402 | C11702
1R 1% 0402 | R7 | 0402 | C2909329
470k 1% 0402 | R8,R9 | 0402 | C25790
5.1k 1% 0402 | R12,R13 | 0402 | C25905
10k 1% 0402 | R14 | 0402 | C25744
2.2k 1% 0402 | R15,R16 | 0402 | C25879
4.7k 1% 0402 | R17,R18 | 0402 | C25900
22R 0402 | R20,R21,R22,R23 | 0402 | C25092
220R 1% 0402 | R28,R29 | 0402 | C25091
470R 1% 0402 | R30,R31 | 0402 | C25117
0R 0402 | R34 | 0402 | C17168
LSM6DSV16XTR IMU | U1 | LGA-14 (2.5x3) | C5267406
STM32WB55CGU6 | U2 | UFQFPN-48 (7x7) | C404023
IIS2MDCTR magnetometer | U3 | LGA-12 (2x2) | C2655002
LPS22HBTR barometer | U4 | HLGA-10 (2x2) | C94049
LD39130SPUR LDO | U5 | DFN-6 (1.2x1.3) | C2798213
STC4054GR Li-ion charger | U6 | TSOT-23-5 | C262930
USBLC6-2SC6 ESD | U7 | SOT-23-6 | C7519
MLPF-WB55-01E3 RF filter | U8 | CSP-6 (1.0x1.6) | C2651048
32MHz crystal 8pF 2016 | Y1 | SMD2016-4P | C843260